## Vibracion libre
|  | w_n | Tn | f_n | θ[RAD] | θ[°]
| EXP | 32.0571 | 0.196 | 5.102 | 0.012004 | 0.68779
| TEORICO | 39.67 | 0.15839 | 6.3137 | 0.01775 | 1.017
-2.302

## Vibracion Forzada
datos adicionales
| Caso | f _f[Hz] | w_f | Pm [N] | θm_exp [°] | θm_teo [°] | FA | r = ω_f/ω_n | φ_teo [°] | φ_exp [°] | w_n | ζ
| Abierta | 4.2 | 26.3894 | 1.7599 | 0.3257 | 7.2222 | 1.7895 | 0.66423 | 0.37458 | -132.0263 | 39.729 | abierta | cerrada
| Abierta | 4.3 | 27.0177 | 1.8447 | 0.68612 | 7.2222 | 1.8603 | 0.68005 | 0.39867 | -261.3675 | 39.729 | 0.00275 | 0.002613
| Abierta | 4.45 | 27.9602 | 1.9757 | 0.59916 | 7.2222 | 1.9813 | 0.70377 | 0.43941 | -197.9133 | 39.729
| Cerrada | 4.2 | 26.3894 | 1.7599 | 0.37968 | 7.2222 | 1.7895 | 0.66423 | 0.35592 | -260.7307 | 39.729
| Cerrada | 4.3 | 27.0177 | 1.8447 | 0.36972 | 7.2222 | 1.8603 | 0.68005 | 0.37881 | -4.0398 | 39.729
| Cerrada | 4.45 | 27.9602 | 1.9757 | 0.27068 | 7.2222 | 1.9813 | 0.70377 | 0.41752 | 0.25675 | 39.729
Datos mecanismo |  | Unidades
K | 3000 | N/m
350mV | 1 | mm
Rango mov | ±15 | mm
m_barra | 2.1 | kg
P_m | M_h*r*w_f^2
M_h | 0.05616 | kg
r | 0.045 | m
C_c | 2m*w_n
L
D | 0.119 | m